## Sheet1
计量检定/校准项目
序号 | 项目名称 | 测量范围 | 准确度等级/最大允许误差/不确定度
1 | 量块 | （0.5-500）mm | 4等及以下
2 | 量块 | （0.5-100）mm | 3等及以下
3 | 平面平晶 | ≤Ф150mm | 1级、2级
4 | 平行平晶 | Ⅰ、Ⅱ、Ⅲ、Ⅳ系列 | 平行度：（0.6-1）μm； 平面度：0.1μm
5 | 工具显微镜 | 200*100mm | MPE：±（1+L/100)μm
6 | 光学计 | （-100-100）mm | MPE：±（0.05-0.25)μm
7 | 测长仪 | （0-500）mm | MPE：±（1+L/100)μm
8 | 测长机 | （0-1）m | MPE：±（0.5+L/100)μm
9 | 读数显微镜 | (0～8)mm | MPE： ±10μm（分度值0.01mm）； ±5μm（分度值0.005mm）； ±2.5μm（分度值0.0025mm）；±0.8μm（分度值0.001mm）；±0.6μm（分度值0.0005mm）
10 | 测量显微镜 | (50×13)mm | MPE：±（5+L/15）μm
11 | 接触式干涉仪 | （0-150）mm | MPE：±0.04μm
12 | 分度头 | （0-360）° | 分度值1′和10″MPE：±20″；分度值5″、3″、2″、1″MPE：二倍分度值；分度值0.1″MPE：1″
13 | 自准直仪 | 5m | 2级、3级
14 | 投影仪 | （0-800）mm | 2级、3级
15 | 电感测微仪 | （-1000-1000）μm | MPE：±1个分度值
16 | 经纬仪 | 水平：0～360° 竖直：0-360° | 一测回水平方向标准偏差MPE：(0.6～20)″
17 | 水准仪 | 视准线误差(i角)：±30″ | 视准线误差(i角)MPE：（8～25）″
18 | 直角尺 | ≤500mm | 0-2级
19 | 框式水平仪 | ≤（300*300）mm | MPE：±0.2分度
20 | 水平尺 | （0.5-10）mm/m | MPE：±0.2分度
21 | 条式水平仪 | ≤300mm | MPE：±0.2分度
22 | 电子水平仪 | （0-2）mm/m | MPE：±0.001mm/m
23 | 合像水平仪 | （0-10）mm/m | MPE：±0.02mm/m
24 | 框式水平仪 | ≤（300*300）mm | MPE：±0.2分度
25 | 条式水平仪 | ≤300mm | MPE：±0.2分度
26 | 超声波测厚仪 | （0-200）mm | MPE：±0.01mm及以下
27 | 百分表检定仪 | （0-50）mm | MPE：±6μm
28 | 千分表检定仪 | （0-5）mm | MPE：±2μm
29 | 光栅式指示表检定仪 | （0-50）mm | MPE：±6μm
30 | 刀口尺、三棱尺、四棱尺 | 工作棱边长度(75～300) mm | 直线度最大允许误差 MPEs：（1.0～3.0）μm
31 | 万能角度尺 | （0-360）° | MPE：±2′；MPE：±5′
32 | 磁性、电涡流式覆层厚度测量仪 | （0-1000）μm | A级及以下
33 | 塞尺 | (0-500)mm | MPE：±（1μm+5*10-6L)
34 | 正弦规 | ≤200mm | 0级、1级
35 | 壁（板）厚千分尺 | （0-25）mm | MPE：±4μm
36 | 杠杆式卡规 | （0-150）mm | MPE：±（1-5）μm
37 | 深度千分尺 | （0-500）mm | MPE：±（5-10）μm
38 | 内径千分尺 | （0-1000）mm | MPE：±（6-16）μm
39 | 杠杆千分尺 | （0-100）mm | MPE：±（2-6）μm
40 | 带表千分尺 | （0-100）mm | MPE：±3μm
41 | 外径千分尺 | （0-500）mm | MPE：±（2-13）μm
42 | 公法线千分尺 | （0-150）mm | MPE：±（5-6）μm
43 | 刀口形直尺 | （0-300）mm | MPE：±3μm
44 | 方箱 | ≤500mm | 1级及以下
45 | 平板 | （0-6）m | 00级及以下
46 | 平尺 | ≤5m | 0级及以下
47 | 游标卡尺 | （0-2000）mm | MPE：±（0.02-0.1）mm
48 | 高度游标卡尺 | （0-500）mm | MPE：±（0.02-0.1）mm
49 | 带表卡尺、数显卡尺 | （0-300）mm | MPE：±（0.02-0.1）mm
50 | 齿厚卡尺 | （1-50）mm | MPE：±0.03mm
51 | 表面粗糙度比较样块 | Ra：(0.012-16)μm | Ra平均值公差范围： 研磨：+20％～-25％ 其他加工方法：+12％～-17％
52 | 杠杆百分表 | （0-1）mm | （1-2）级
53 | 杠杆千分表 | （0-2）mm | （1-2）级
54 | 百分表 | （0-10）mm | （0-1）级
55 | 千分表 | （0-2）mm | （0-1）级
56 | 大量程百分表 | （0-50）mm | （0-1）级
57 | 机械式比较仪 | （-100-100）μm | MPE：±（0.5-1）分度
58 | 扭簧式比较仪 | （-30-30）μm | MPE：±（0.25-3）μm
59 | 深度百分表 | （0-100）mm | MPE：±12μm
60 | 内径千分表 | （10-400）mm | MPE：±7μm
61 | 内径百分表 | （10-450）mm | MPE：±（15-25）μm
62 | 百分表式卡规 | （0-100）mm | MPE：±（10-25）μm
63 | 三针 | Ф（0.118-6.585）mm | MPE：±（0.25-0.5）μm
64 | 半径样板 | R：（1-25）mm | MPE：±（0.020-0.042）mm
65 | 机电式交流电能表 | 220V，(0.1～100)A 3×（57.7～380）V 3×（0.1～100)A | 0.5级及以下
66 | 电子式交流电能表 |  | 0.2S级及以下
67 | 耐电压测试仪 | 交直流电压：（0～15）kV, 交直流电流(0～200）mA 时间（0-999.99）s | 2级及以下
68 | 交直流电压表 | (0.1～600)V | 0.2级及以下
69 | 交直流电流表 | DC：1mA～15A； AC：10mA～20A | 0.2级及以下
70 | 交直流功率表 | (0.1～600)V；DC：1mA～15A； AC：10mA～20A | 0.2级及以下
71 | 直流电桥 | (0.001～111111.10)Ω | 0.1级及以下
72 | 直流电位差计 | （0～2.11111）V | 0.05级及以下
73 | 绝缘电阻表(兆欧表) | 1kΩ～100GΩ | 2.0级及以下
74 | 电子式绝缘电阻表 | 电压：（100-4000）V 电阻：1kΩ～10GΩ | 2级以下
75 | 直流电阻箱 | （0.01～11111.11）Ω | 0.1级及以下
76 | 工业铂热电阻 | （0～300）℃ | B级
77 | 工业铜热电阻 | （0～150）℃ | MPE：±(0.30+0.006t)℃
78 | 标准水银温度计 | （-30～300）℃ | U=(0.03～0.05)℃，k=2
79 | 医用热力灭菌设备温度计 | （0～150）°C | MPE：±0.5°C
80 | 酸度计 | （0～14）pH | 0.001级及以下
81 | 紫外、可见分光光度计 | (190～900）nm | I、II、III、IV级
82 | 原子吸收分光光度计 | 波长：（190～900）nm火焰原子化器、 石墨炉原子化器 | MPE：±0.5nm 测铜线性误差：±10% 测镉线性误差：±15%
83 | 目视旋光糖量计，自动旋光仪 、自动旋光糖量计 | (-35～35)° | 0.01级及以下
84 | 气相色谱仪 | TCD、FID、ECD检测器 | 1）灵敏度： TCD：≥800 mV.mL/mg 2)检测限： FID：≤0.5 ng/s ECD：≤5 pg/mL
85 | 液相色谱仪 | 紫外-可见光检测器二极管阵列检测器 | Urel=5％ k=2
86 | 电导率仪 | 0.05uS/cm～35S/cm | 0.5级及以下
87 | 电子秒表 | 1s～86400s | 时间间隔MPE：±0.05s
88 | 机械秒表 | 3s～3600s | 时间间隔MPE：±0.1s
89 | 指针式秒表 | 0～600s | 时间间隔MPE：±(A×T+0.006)s
90 | 数字式电秒表 | 1ms～9999.9s | 时间间隔MPE：±(A×T+0.0001)s
91 | 心电图机 | 峰峰值电压：0.5mV～30V频率：0.1Hz～150Hz | 峰峰值电压MPE：±5%频率MPE：±5%
92 | 脑电图机 | 峰峰值电压：0.5mV～5V频率：0.1Hz～150Hz | 峰峰值电压MPE：±5%频率MPE：±5%
93 | 数字心电图机 | 峰峰值电压：0.03mV～30V频率：0.01Hz～100Hz | 峰峰值电压MPE：±5%频率MPE：±5%
94 | 心电监护仪 | 峰峰值电压：0.5mV～30V频率：0.1Hz～100Hz | 峰峰值电压MPE：±5%频率MPE：±5%
95 | 医用诊断X射线辐射源 | 0.1mGy～1000mGy | MPE：±10%
96 | 医用数字摄影系统（CR、DR）X射线辐射源 | 0.1mGy～1000mGy | U=10.0%（k=2）
97 | 工作用玻璃液体温度计 | （-30～300）℃ | 全浸式：±(0.2～5.0)℃；局浸式：±(1.0～7.5)℃
98 | 电接点玻璃水银温度计 | （-30～300）℃ | 可调式：±(0.3～7.5)℃；固定式：±(2.0～5.0)℃
99 | 表层水温表 | （-5～40）℃ | MPE：±0.4℃
100 | 压力式温度计 | （-30～300）℃ | （1.0～5.0）级
101 | 半导体点温计 | （-30～200）℃ | U=0.12℃，k=2
102 | 热敏电阻粮温计 | （-30～150）℃ | U=0.12℃，k=2
103 | 双金属温度计 | （-30～300）℃ | （1.0～4.0）级
104 | 温度巡回检测仪 | （-30～150）℃ | U=0.12℃，k=2
105 | 温度指示控制仪 | （-30～300）℃ | MPE：±(1.0～10)℃
106 | 配热电阻用温度二次仪表 | （-200～800）℃ | 1.0级及以下
107 | 配热电偶用温度二次仪表 | （0～1600）℃
108 | 电子自动电位差计 | （0～1600）℃ | 0.5级及以下
109 | 电子自动平衡电桥 | （-200～800）℃
110 | 直流磁电系检流计 | ≥3×10E-10A/分度 | 0.5级及以下
111 | 交直流电流表 | （0～20）A | 0.2级及以下
112 | 交直流电压表 | (0～1000）V
113 | 欧姆（电阻）表 | 10Ω～24MΩ
114 | 指针式万用表、数字多用表 | （0～20）A、(0～1000）V、10Ω～24MΩ
115 | 接地电阻表 | （0～10000）Ω | 3级及以下
116 | 燃油加油机 | (20～100)L | MPE：±0.3%
117 | 液体容积式流量计 | (20～1000)L | 0.2级及以下
118 | 膜式燃气表 | (0.016～6.00)m3/h | 1.5级
119 | 压缩天然气加气机 | (1～70)kg/min | 1.0级及以下
120 | 液态物料定量灌装机 | （0～60）kg、 50mL～50L | 定容式灌装机：MPE：±1％、±2％、±3％、±5％；定重式灌装机：MPE：0.2％、±0.5％；±1％、±2％、±3％、±5％；
121 | 血压计（表） | （0～40）kPa | MPE：±0.5kPa
122 | 弹性元件式精密压力表和真空表 | （-0.1～60）MPa | 0.2级及以下
123 | 数字压力计 | （-0.1～60）MPa | 0.2级及以下
124 | 压力传感器（静态） | （-0.1～60）MPa | 0.2级及以下
125 | 压力变送器 | （-0.1～60）MPa | 0.2级及以下
126 | 里氏硬度计 | （200～900）HL | MPE： ±12HL
127 | 金属布氏硬度计 | (8～650)HBW | HBW≤125 MPE：±3%；125＜HBW≤225 MPE：±2.5%；HBW＞225 MPE：±2%
128 | 金属洛氏硬度计 | (20～70)HRC；(75-88)HRA；(20～45)HRBW；(45～80)HRBW；(80～100)HRBW；(20～93) HRTW；(20～94) HRN | MPE： ±1.5HRC；MPE： ±1.5HRA；MPE： ±4HRBW；MPE： ±3HRBW；MPE： ±2HRBW；MPE： ±3 HRTW；MPE： ±2 HRN
129 | 金属维氏硬度计 | （175～800）HV | HV30 MPE： ±（2～3）% HV10 MPE： ±3% HV5 MPE： ±（3～4）%
130 | 显微硬度计 | （175～800）HV | HV1 MPE： ±（3～6）% HV0.5 MPE： ±（3～9）% HV0.3 MPE： ±（4～11）% HV0.2 MPE： ±（4～12）% HV0.1 MPE： ±（5～11）% HV0.05 MPE： ±（6～10）%
131 | A型邵氏硬度计 | （0～100）HA | 试验力MPE：±80mN 压针直径MPE：±0.15mm 顶端平面直径MPE：±0.03mm 顶端圆锥角MPE：±0.25°
132 | D型邵氏硬度计 | （0～100）HD | 试验力MPE：±445mN 压针直径MPE：±0.15mm 顶端球面半径MPE：±0.01mm 顶端圆锥角MPE：±1°
133 | 行星式胶砂搅拌机 | 转速：低速62r/min， 高速125 r/min 搅拌时间：（30～240）s； 搅拌叶叶翅宽度：8mm； 锅叶间隙：3mm | MPE：±2r/min； MPE：±3r/min； MPE：±1s； MPE：±1mm； MPE：±1mm；
134 | 扭矩扳子 | （4～1000）Nm | 1级及以下
135 | 静态扭矩测量仪 | （4～1000）Nm | 1级及以下
136 | 工作扭矩仪 | （4～1000）Nm | 1级及以下
137 | 拉力、压力和万能试验机 | 0.4N～10MN | 1级、2级
138 | 工作测力仪 | 0.4N～300kN | 1.0级至5.0级
139 | 电子式万能试验机 | 0.4N～300kN | 1级、2级
140 | 抗折试验机 | 0.4N～10kN | 1级、2级
141 | 电液伺服万能试验机 | 0.4N～3000kN | 1级
142 | 恒定加力速度建筑材料试验机 | 0.4N～3000kN | 1级
143 | 液压千斤顶 | 10kN～10MN | A级、B级
144 | 超声探伤仪 | (0.5～15) MHz | 垂直线性误差MPE：6%
145 | 磁粉探伤机 | (0～5) kA | 磁化电流MPE：±5%
146 | X射线探伤机 | (1.00～1000.00)cGy/min | Urel=6.0%（k＝2）
147 | 弹性元件式一般压力表 | （0～60）MPa | 1.6级及以下
148 | 弹性元件式压力真空表 | （－0.1～0.25）MPa | 1.6级及以下
149 | 弹性元件式一般真空表 | （－0.1～0）MPa | 1.6级及以下
150 | 轮胎压力表 | （0～2.5）MPa | 1.6级及以下
151 | 工作用液体压力计 | （0～250）kPa | 1.5级及以下
152 | 摆锤式冲击试验机 | （15～300）J | 直接检定：摆锤的初始势能MPE：±1.0%；间接检定：示值误差MPE；6%
153 | 砝码 | 1mg～20kg | F2等级及以下
154 | 机械天平 | 2g～50kg | I3级及以下
155 | 扭力天平 | 5mg～2500mg | Ⅱ级
156 | 液体相对密度天平 | (0～2)g/cm3 | MPE：±0.001g/cm3
157 | 烘干法水分测定仪 | 10mg～200g | I级及以下
158 | 标准测力杠杆 | (0～2.5)kN | MPE：±0.1%
159 | 电子天平 | (0～60)kg | Ⅱ级及以下
160 | 回弹仪检定装置 | H550、M225规格 | 定位尺寸MPE： ±0.1mm 钢砧硬度MPE： ±2.0HRC H550规格钢砧质量≥19.9kg M225规格钢砧质量≥15.9kg 刻度尺总长MPE： ±0.1mm 盖板加长指针长度 MPE： ±0.1mm 专用砝码质量MPE：±0.1%
161 | 回弹仪 | 弹击拉簧刚度：(69～785)N/m弹击拉簧工作长度：61.5mm弹击拉簧拉伸长度：75mm钢砧率定值：74～80 | 弹击拉簧刚度MPE：±4N/m 弹击拉簧工作长度MPE：±0.3mm弹击拉簧拉伸长度MPE：±0.3mm钢砧率定值MPE：±2
162 | 水泥胶砂流动度测定仪 | 落距：（0-10）mm 跳动25次时间：（0-25）s | MPE：±0.2mm MPE：±1s
163 | 胶砂试体成型振实台 | 落距：（0-15）mm 跳动60次时间：（0-60）s | MPE：±0.3mm MPE：±2s
164 | 土工击实仪 | 落高：（0-500）mm 击实锤质量：（0-6）kg | MPE：±2mm MPE：±5g
165 | 沥青混合料马歇尔击实仪 | 落高：（0-500）mm 击实锤质量：（0-30）kg | MPE：±2.5mm MPE：±10g
166 | 二等标准密度计 | （650-20000）kg/cm3 | 二等
167 | 二等标准石油密度计 | （650-1100）kg/cm3 | 二等
168 | 工作玻璃浮计 | （650-1500）kg/cm3 | MPE：±0.6个分度（分度为0.5kg/cm3的石油密度计）； MPE：±1个分度（其他分度的玻璃浮计）
169 | 二等酒精密度计 | q：0-100% | 二等
170 | 酒精计及精密酒精计 | q：0-100% | MPE：±1个分度
171 | 钢直尺 | （0-1000）mm | MPE： ±（0.10-0.20）mm
172 | 标准玻璃量器 | (0.05-1000)mL | 二等
173 | 常用玻璃量器 | ≤1000mL | A级、B级
174 | 砝码 | （500-1000）kg | M1等级及以下
175 | 动态公路车辆自动衡器 | (0-100)t | 静态：Ⅲ级 动态：5级
176 | 重力式自动装料衡器 | （0.5-4000）kg | X(0.1)、X(0.2)、X(0.5)、X(1)、 X(2)
177 | 非自行指示秤 | ≤150t | Ⅲ级，Ⅳ级
178 | 数字行指示秤 | ≤150t | Ⅲ级，Ⅳ级
179 | 模拟行指示秤 | ≤120kg | Ⅲ级，Ⅳ级
180 | 邮用秤 | ≤100kg | Ⅲ级
181 | 杆秤 | ≤200kg | Ⅲ级，Ⅳ级
182 | 密度计 | 对应范围 | MPE：±1个分度
183 | 石油密度计 | （650-1100）kg/cm3 | MPE：±0.6个分度
184 | 波美计 | 0-70Hh | MPE：±1个分度
185 | 数字密度计（校准） | （0.650-1.830）g/cm3 | MPE：±0.001g/cm3
186 | 酒精计 | q：0-100% | MPE：±1个分度
187 | 砝码 | 1mg-25kg | M1等级及以下
188 | 架盘天平 | 1g-25kg | Ⅲ级
189 | 瞳距仪 | （50～80）mm | MPE：±0.5mm
190 | 二级标准焦度计以及工作计量器具焦度计 | 球镜(-25～+25) m-1、柱镜（-10～+10） m-1、棱镜（2～10）cm/m | 二级标准及工作计量器具
191 | 验光镜片箱 | 球镜(-25～+25) m-1、柱镜(-6～+6) m-1、棱镜 (2～10) cm/m | MPE：±(0.03～0.12)m-1
192 | 冷水水表 | DN（15 ～50）mm | 0.2级
193 |  | DN（15 ～50）mm | 0.2级
194 |  | DN（80 ～200）mm | 0.2级
195 | 出租汽车计价器整机检定 | 计程（0～999.9）km | 计程MPE： -4.0％～+1.0％
196 | 光电传感器式四轮定位仪 | 前束角-2°～+2°外倾角-10°～+10° | 前束角MPE：±4′外倾角MPE：±4′
197 | 3D影像式四轮定位仪 | 主销后倾角-15°～+15°主销内倾角-5～+25° | 主销后倾角MPE：±12′主销内倾角MPE：±12′
198 | 出租车计价器检定（本机） | 计程（0～999.9）km计时：99min59s时钟：23h59min | MPE：计程±0.5％，计时±0.2％，切换速度±0.5km/h永久时钟±5s/d
199 | 二级标准客观式验光仪以及工作计量器具客观式验光机 | 球镜：(-20～+20) m′ 柱镜：-3.00m′ 柱镜轴位：0°(180°)、 90°瞳距：55mm、65mm、75mm | U=(0.07-0.10)m′，k=3 ；U=0.08m-1,k=3 ； MPE：±5° ； MPE：±1mm
200 | 引伸计 | （0-25）mm | 1级、2级
201 | 移液器 | （0.1-10000）μL | MPE：±（20.0～0.6）%
202 | 无创自动测量血压计 | （0-40）kPa | 首次检定MPE：±0.4kPa；后续检定和使用中检验：MPE：±0.5kPa
203 | 血压计 | （0-40）kPa | MPE：±0.5kPa
204 | 血压表 | （0-40）kPa | MPE：±0.5kPa
205 | 弹簧拉压试验机 | 0.4N～300KN | 1.0级及以下
206 | 量仪测力仪 | 0.4N～15N
207 | 压缩试验机 | 0.4N～5000N
208 | 颗粒强度试验仪 | 0.4N～2000N
209 | 预应力张拉机 | 0.4N～10MN
210 | 其他专用测力装置 | 0.4N～10MN
211 | 砝码 | 1mg-500mg | F1等级及以下
212 | 扭力天平 | ≤10m | ②级
213 | 砝码 | 1g-200g | F1等级及以下
214 | 电子天平 | ≤1500g | Ⅰ级及以下
215 | 水分测力仪（衡量装置校准） | ≤200g | Ⅰ级及以下
216 | 机械式湿度计 | (-20～90)℃； (0～100)%RH | MPE：±2.0℃； MPE：±(5～7)%RH
217 | 湿度传感器 | (-20～90)℃； (0～100)%RH | MPE：±5%RH （20℃时）
218 | 电动通风干湿表 | 温度：(-20～90)℃湿度：(0～100)%RH | 二级标准、工作级
219 | B型超声诊断仪超声源 | （1 ～100）mW | MPE：±20%
220 | 环境试验设备（温度、湿度） | 温度：(-80～300)℃湿度：(10～100)%RH | 温度：±1.0℃及以下 湿度：±3%RH及以下
221 | 钳形电流表 | DCI：（0～2000）A；ACI：（0～2000）A | 2.0级及以下
222 | 多参数监护仪 | 心电电压：(0.5～2.0)mV； 心率：(30～300)次/min； 无创血压：(0～40)kPa或(0～300)mmHg； 脉率：(30～250)次/min 脉搏血氧饱和度：(70～100)%； 呼末二氧化碳浓度：5%； 呼吸频率：(10～60)次/min | 电压MPE：±10%； 心率MPE： ±（示值的5%+1）次/min 血压MPE：±0.4kPa (±3mmHg) 脉率MPE：±（示值的5%+1）次/min血氧饱和度重复性：不大于3%（70%～84%范围内），不大于2%（85%～100%范围内）； 二氧化碳浓度MPE：示值的±（8%+0.43%）体积百分比；或示值的±（8%+3.2）mmHg 呼吸率 MPE： ±2次/min
223 | 差压变送器 | 压力：（0～50）kPa DCI ：（0～22）mA DCV ：(0～30）V | 0.5级及以下
224 | 呼出气体酒精含量探测仪 | (0～2.0) mg/L | 首次检定：MPE：(-0.040～0) mg/L；或者相对误差：(-10%～0)；后续检定：MPE：(-0.060～0) mg/L；或相对误差：-15%～0
225 | 红外耳温计 | (35.0～42.0)℃ | MPE：±0.2℃
226 | 红外体表温度计 | (22.0～40.0)℃ | MPE：±0.3℃
227 | 红外人体表面温度快速筛检仪 | 警示点温度 | MPE：±0.4℃
228 | 大气采样器 | (6～6000) mL/min | MPE：±5%
229 | 总悬浮颗粒物采样器 | (80～120) L/min， (800～1200) L/min | MPE：±5%
230 | 电容法和电阻法谷物水分测定仪 | (0～35) % | 0.5级、1级
231 | 容重器 | 衡器：1 g～1 kg 容量筒：1 L | 衡器：Ⅲ级 容量筒MPE：±2.0 mL
232 | 弹性元件式一般压力表、压力真空表和真空表 | （-0.1～60）MPa | 1.0级及以下
233 | 弹性元件式精密压力表和真空表 | （-0.1～60）MPa | 0.25级及以下
234 | 数字压力计 | （-0.1～60）MPa | 0.2级及以下
235 | 压力传感器（静态） | （-0.1～60）MPa | 0.25级及以下
236 | 压力变送器 | （-0.1～60）MPa | 0.25级及以下
237 | 混凝土配料秤 | （0.5～4000）kg | X(1)、 X(2)
238 | 车用尿素加注机 | （50～80）L/min | MPE:±0.50%
239 | 氨气分析仪 | （0～100） μmol/mol | （0～50）μmol/mol，MPE：±10%；（50～100）μmol/mol，MPE：±6%
240 | 氨气检测报警器 | （0～100） μmol/mol | （0～50）μmol/mol，MPE：±10%；（50～100）μmol/mol，MPE：±10%
241 | 氨氮自动监测仪 | （0～100）mg/L | A类：≤2.0mg/L，MPE：±0.2mg/L；＞2.0mg/L：MPE：±10% B类：MPE：±10%
242 | 电动汽车非车载充电机（直流充电桩、直流充电终端） | 直流电流： （0.5～250）A； 直流电压： （30～1000）V | 1级、2级
243 | 电动汽车交流充电桩（交流充电终端） | 交流电流： 3×（0.01～60）A 交流电压： 3×（57.7～220）V | 1级、2级
244 | 浊度计 | (0～400) NTU | MPE：±10%
245 | 加油站油气回收装置 | 流量：(10～130)L/min 压力：（-2500～2500）Pa | 液阻：氮气流量为28L/min时，最大压力小于90Pa;氮气流量为38L/min时，最大压力小于155Pa；密闭性：压力检定值大于等于最小剩余压力限值；1.0≤气液比≤1.2
246 | 角膜曲率计 | 曲率半径： （6.5～9.4）mm 轴位： （0～180）° | 曲率半径≤8.00mm，MPE：±0.02mm；曲率半径>8.00mm，MPE：±0.03mm；两个相互垂直方向的主子午面曲率半径之差≤0.3mm，轴位MPE：±4°；两个相互垂直方向的主子午面曲率半径之差＞0.3mm，轴位MPE：±2°
247 | 自动电位滴定仪 | 电位： (-2000～+2000) mV， 滴定容量： (0～100) mL | 0.05级，A级
248 | 自动电位滴定仪 | 电位： (-2000～+2000) mV， 滴定容量： (0～100) mL | 0.1级及0.5级，A级及B级
249 | 电化学氧测定仪 | （0.1~100）% | MPE：±2.0%FS（量程≤ 25%）；±3.0%FS（量程＞25%）
250 | 酶标分析仪 | 波长： （340~850）nm； 吸光度：（0.000~4.000）A | 波长MPE：±3nm； 吸光度MPE：±0.03A
251 | 坐标测量机 | (0～1000)mm | 不确定度：U=0.5m+3×10-6L，k=2
252 | 一氧化碳检测报警器 | （0～2000）μmol/mol | MPE：±5μmol/mol或者±10%
253 | 可燃气体检测报警器 | （0～100）%LEL | MPE：±5%FS
254 | 车轮动平衡机 | 相位角（0～360）°；不平衡量（0～200）g | 相位MPE：±15°； 最小可达剩余不平衡量：emar ≤200 g·mm/kg
255 | 金属丝编织网试验筛 | （0.040~125）mm | MPE：±（0.003 ～3.66）mm
256 | 金属穿孔板试验筛 | （1~125）mm | MPE：±（0.07～1）mm
257 | 标准金属量器 | 20L、100L、200L、500L | 二等及以下
258 | 总有机碳分析仪 | （0～1000）mg/L | 无机碳MPE：±4% 有机碳MPE：±5%
259 | 硫化氢气体分析仪 | （0~100）μmol/mol | 示值MPE：±10%
260 | 硫化氢气体检测报警仪 | （0~100）μmol/mol | 示值MPE：±2μmol/mol或±10%（满足其一即可）
261 | 氯气检测报警仪 | （0~100）μmol/mol | 示值MPE：±10%
262 | 二氧化硫气体分析仪 | （0~100）μmol/mol | 示值MPE：±3%FS
263 | 二氧化硫气体检测报警仪 | （0~100）μmol/mol | 示值MPE：±5%FS或±10%（满足其一即可）
264 | 氯化氢检测报警器 | （0~100）μmol/mol | 示值MPE：±2μ mol/mol或者±20%（满足其一即可）
265 | 化学需氧量（COD）测定仪 | （0～1000）mg/L | A类仪器MPE：±8%； B类仪器MPE：±2.0 mg/L
266 | 离子色谱仪 | 电导检测器CI-：(0.50~1000)µg/mL，Li+：(0.200~1000)µg/mL；紫外检测器NO2-：(1.00~1000)µg/mL；电化学检测器I-：(0.50~1000)µg/mL | 最小浓度检测：≤0.02µg/mL；整机定性重复性：≤1.5％；整机定量重复性：≤3％
267 | 砝码 | （1-20）kg | F1等级及以下
268 | 医用注射泵 | 流量：(5～1000) mL/h 阻塞压力：(0～200) kPa | 流量：[5,20) mL/h时MPE：±6%，[20,200] mL/h时MPE：±5%，(200,1000] mL/h时MPE：±6%； 阻塞压力MPE：±13.33 kPa或阻塞报警设定值的±30%
269 | 医用输液泵 | 流量：(5～1000) mL/h 阻塞压力：(0～200) kPa | 流量：[5,20) mL/h时MPE：±8%，[20,200] mL/h时MPE：±6%，(200,1000] mL/h时MPE：±8%； 阻塞压力MPE：±13.33 kPa或阻塞报警设定值的±30%
270 | 压陷式眼压计 | 眼压计固定砝码、压针、锤弓和指针的装配质量为5.5g；眼压计总质量（除持柄外）为16.5g； 眼压计附加砝码质量（2.0g、4.5g、9.5g）；压针移动距离：(0~0.90)mm | 装配质量MPE：±0.20g； 眼压计总质量MPE：±0.5g；附加砝码质量 MPE：±0.02 g；压针移动距离MPE：±（0.01～0.05）mm
271 | 透射式烟度计 | 吸收比：（0～100）% | MPE：±2.0%
272 | 水泥胶砂振动台 | 振动位移峰峰值：0.75mm 振动频率：（46.7～50.0）Hz 振动不稳定时间：≤5s 振动时间：120s 制动时间：≤5s 台面位移幅值均与度：≤15% 试模模腔长度：160mm 试模模腔宽度：40mm 试模模腔深度：40.1mm 试模质量：6.25kg 漏斗质量：2.25kg | MPE：±0.02mm U = 0.6Hz（k=2） U = 0.13s（k=2） MPE：±2s U = 0.14s（k=2） U = 4.6%（k=2） MPE：±0.8mm MPE：±0.2mm MPE：±0.1mm MPE：±0.25kg MPE：±0.25kg
273 | 水泥净浆搅拌机 | 转速：低速62r/min 高速125 r/min 低速搅拌时间：120s 中停时间：15s 高速搅拌时间：120s 搅拌叶叶翅直径：（5～6.5）mm | MPE：±5r/min MPE：±10r/min MPE：±1s MPE：±1s MPE：±1s U = 0.06mm（k =2）
274 | Ⅱ级生物安全柜 | 下降气流流速：(0.25～0.4) m/s | 下降气流流速MPE：±25%或±0.081 m/s； 洁净度：ISO 5级； 流入气流平均流速：≥0.38 m/s； 平均照度：≥650 lx 噪音：≤70 dB
275 | 钢卷尺 | (0~5)m | Ⅰ级、Ⅱ级
276 | 测深钢卷尺
277 | 有创呼吸机 | 潮气量：(0~2000) mL 呼吸频率： (1～150) 次/min； 气道峰压：(-12～+12) kPa； 呼气末正压：(-12～+12) kPa； 吸气氧浓度： (21～100)% | 潮气量MPE：±15%（对于潮气量不大于100 mL/次或分钟通气量不大于3 L/min的呼吸机，应满足厂家说明书要求）； 呼吸频率MPE：设定值的±10%或±1次/分，取绝对值大者；气道峰压MPE： ±（2%FS+4%×实际数）； 呼气末正压MPE：±（2%FS+4%×实际读数）； 吸气氧浓度MPE：±5%（体积分数）
278 | 婴儿培养箱 | 温度：（20～50）℃；湿度：（0～100）%RH；噪声：（30～100）dB； 氧含量：（0～100）% | 温度MPE：±0.8℃； 湿度MPE：±10%RH； 婴儿舱内噪声：≤60dB； 氧含量MPE：±5%FS